## 磁盘基础
磁头0 ê
| 磁道0 | 磁道1 | 磁道2 | 磁道3 | 磁道3 | 磁道2 | 磁道1 | 磁道0 | 0 | 5
| 磁头1 é | [7 empty] | 1 | 10
[9 empty] | 2 | 10
| 磁头2 ê | [7 empty] | 3 | 10
| 磁道0 | 磁道1 | 磁道2 | 磁道3 | 磁道3 | 磁道2 | 磁道1 | 磁道0 | 4 | 10
| 磁头3 é | [7 empty] | 5 | 10
[9 empty] | 6 | 10
| 磁头4 ê | [7 empty] | 7 | 10
| 磁道0 | 磁道1 | 磁道2 | 磁道3 | 磁道3 | 磁道2 | 磁道1 | 磁道0
磁头5 é
磁头6 ê
| 磁道0 | 磁道1 | 磁道2 | 磁道3 | 磁道3 | 磁道2 | 磁道1 | 磁道0
磁头7 é
相对地址和绝对地址换算：
按扇区号>>磁头号>>柱面号（磁道号）增长的顺序连续地分配 DOS扇区号（逻辑扇区号）。
公式参数：
DH－－第一个DOS扇区的磁头号
DC－－第一个DOS扇区的柱面号
DS－－第一个DOS扇区的扇区号
NS－－每磁道扇区数
NH－－磁盘总的磁头数
RS －－某扇区（柱面C，磁头H，扇区S）的相对扇区号
若已知C，H，S，DH, DC，DS，NS和NH则
RS＝NH×NS×（C－DC）＋NS×（H－DH）＋（S－DS）
若已知RS，DC，DH，DS，NS和NH则
S＝（RS MOD NS）＋DS
H＝（（RS DIV NS）MOD NH）＋DH
C＝（（RS DIV NS）DIV NH）＋DC
逻辑扇区号用于操作系统操作磁盘，将磁盘物理的三维地址转换为了一维地址

## 启动
Press Start Button
目标 | 任务
CPU Reset | KBC(KeyBoardController)检测到电平变化（高-低-高）
CPU Reset | KBC发送（PWRBTN)信号至南桥芯片组
|  | SLP_S5#, | 关机控制信号 | 状态S5
CPU Reset | SB芯片组释放开启外围设备电压信号：提升电压： | SLP_S4#, | 休眠控制信号 | 状态S4
|  | SLP_S3# | 睡眠控制信号 | 状态S3
CPU Reset | SB芯片组释放PM PWROK信号至VCCP Generator

## GPT
EFI信息区(GPT头) | 起始于磁盘的LBA1，通常也只占用这个单一扇区。其作用是定义分区表的位置和大小。GPT头还包含头和分区表的校验和，这样就可以及时发现错误。
分区表 | 分区表区域包含分区表项。这个区域由GPT头定义，一般占用磁盘LBA2～LBA33扇区。分区表中的每个分区项由起始地址、结束地址、类型值、名字、属性标志、GUID值组成。分区表建立后，128位的GUID对系统来说是唯一的。
GPT分区 | 最大的区域，由分配给分区的扇区组成。这个区域的起始和结束地址由GPT头定义。
备份区 | 备份区域位于磁盘的尾部，包含GPT头和分区表的备份。它占用GPT结束扇区和EFI结束扇区之间的33个扇区。其中最后一个扇区用来备份1号扇区的EFI信息，其余的32个扇区用来备份LBA2～LBA33扇区的分区表。

## MBR
启动引导过程
BIOS